## Sheet1
北京化工大学餐饮服务中心厨房设备2明细表
序号 | 设备名称 | 参考图片 | 单位 | 型号规格 | 参数 | 品牌 | 数量（台） | 单价（元） | 总价（元）
1 | 六眼电磁灶 |  | 台 | 1100*800*162 | 1.功率：3.5kw*6/380V3N ； 2.所有产品面板采用优质304不锈钢板，国标厚度为1.5mm，侧板、背板、底板采用优质不锈钢板，国标厚度为1.0mm； 3.具有电路故障检测功能，温度过高保护功能，防静电功能； 4.锁功率技术实时跟踪输入系统电源、电压、电流、相位、频率等参数，系统输入电压起伏变化时不影响机芯输出功率； 5.散热灌封防水处理，机芯核心部件采用不同导热特殊材料灌封，保证机芯散热的同时又能达到防水效果； 6.变频散热处理，系统采用传感器，同步感应追踪多路工作点温度，采用变频送风技术，增加散热系统使用寿命，有效防止散热系统堵塞； 7.预留通讯数字接口，数字接口可以连接通讯模块，配合管理软件实现远程控制； 8.主机采用不锈钢壳体、激光切割工艺，针对厨房油类潮湿环境而设计，防止主机老化腐蚀； |  | 2 |  | 0
2 | 和面机 |  | 台 | 50kg | 配圆刀,产量：50kg面团，能够加工30-100斤的面团；和面机强力双马达设计，高效率的两段式变速系统，自动断电，操作安全；桶旋转方向有正传、逆转，可选择合适的搅拌效果。螺旋勾采用精密铸造、一体成型。以及附有电力过载装置，以保护马达及传动零件。 |  | 1 |  | 0
3 | 油条炸炉 |  | 台 | 942*575*84550L立式 | 1.功率：12KW/380V ，单缸容积50L； 2.所有产品面板采用优质304不锈钢板，国标厚度为1.5mm，侧板、背板、底板采用优质不锈钢板，国标厚度为1.0mm； 3.控温系统采用变频调功率技术，在各个功率无频控制，从而实现精准恒温，控温，油缸各位置油温温差±10℃； 4.具有电路故障检测功能，温度过高保护功能，防静电功能； 5.散热灌封防水处理，机芯核心部件采用不同导热特殊材料灌封，保证机芯散热的同时又能达到防水效果； 6.电磁设备点阵LED显示技术、系统故障自动检测报警功能； |  | 1 |  | 0
4 | 双星水池工作台 |  | 台 | 1810*600*800+150 | 304不锈钢板，板材厚1.5mm，台面四周带U型凹陷，面板防滑结构，带漏渣孔；配双星盆1个，含溢水孔及溢水配件；脚通为Φ38X1.5mm不锈钢管，脚横撑为Φ38X1.2mm不锈钢管，不锈钢板加强筋1.5mm，配不锈钢子弹脚4个；配鹅颈式摇摆冷热混水龙头2个。异形，需要现场测量订做。 |  | 1 |  | 0
5 | 三层六盘电烤箱 |  | 台 | 1305*1165*1760 | 1305*1165*1760；电源380V/21KW；温度范围0~350℃；三层六盘，采用不锈钢板材。采用高效反射效率不锈钢板1.5厚做整个炉膛内壁模块化设计，分层方便，干净卫生；保证炉体烘焙过程中热量损失减少到最低。烘焙效果更好；热效率高，优质的控制板IC芯片，控温准确；控制板为优质电子元配件，设备故障少；每层独立控制，实现多种面包一同烘焙。具有食品接触产品安全认证证书 |  | 2 |  | 0
6 | 电热铁板烧 |  | 台 | 1500*800*800 | 1.台面材质：特殊合金钢、原厚度20mm、整板一体成型、不变形、不变色； 2.操作面板、集油抽屉、滤油抽板等均采用1.0mm不锈钢制作，吸风口采用1.0mm镜面不锈钢；三侧立面镀锌板。 3.框架采用30mm*30mm*2mm方管； 4.静电油烟净化器：可去除0.1um以上的油烟粒子，处理效率达90%以上，功率：220V、0.25KW； 5.设备定制款内置风机：耐高温、低噪音，功率：380V、0.25KW，可确保风管长度3米左右直排烟量； 电磁加热系统优势如下： 6.国内首家自主研发、生产一体化，采用优质功率模块及NEC整流器； 7.电路板材符合UL、ROHS认证要求、主芯片为32位DSP数字处理器、六重耐温更高绝缘材质，体使用寿命长； 8.可根据设备尺寸相应加大主热面积，并根据趋肤效应，热损耗小、加热均匀，热效率高； 9.电磁辐射只有18K-35K，国家标以下； 10.加温速度快，大约需4分钟、恒温性高、温度控制性强、环保节能，温差为±5、易操作； 11.设备内部含漏电保护器和过载保护装置，保证设备的绝对安全； 12.电加热设备：三相五线制、380v、8KW、4平方的电缆线； 13.电加热设备优势：无明火，温度显示器，操作简便； 14.单台设备每小时用风量：2500m3/h，风压500Pa左右，风速每秒：12米； 15.304不锈钢吸风口、接渣抽屉、风阀、不锈钢滤油抽板、开模式集油抽屉、定制重力可调节脚； |  | 1 |  | 0
7 | 不锈钢六门更衣柜 |  | 台 | 900*450*1800 | 1.柜身采用厚≥1.0mm不锈钢板 2.层板采用厚≥1.0mm不锈钢板,配厚≥1.0mm不锈钢板做加力筋 3.门采用厚≥0.8mm不锈钢板 |  | 8 |  | 0
合计 | [8 empty] | 0