## Sheet1
北京化工大学餐饮服务中心厨房设备明细表
序号 | 设备名称 | 参考图片 | 单位 | 型号规格 | 参数 | 品牌 | 数量 | 单价 | 总价
1 | 双门蒸柜 |  | 台 | 1200*910*1880 | 1200*910*1880；304不锈钢板，外包板厚度1.2 mmMM。内胆厚度1.5 mmMM，保温层材料为聚氨酯发泡，厚度50 mmMM。保温层需要加固，承受2kg压力，不变型，能同时蒸米饭24盘，箱体内底部设计不存水，配有直径20高温排水阀门，进气口直径20MM，1.5MM厚托盘架，不得有毛刺，配不锈钢渐进式门把手，可调重力脚，超压泄气阀，耐高温快速蒸汽接驳口，含400*600蒸饭盘24个，馒头屉24个。具有符合 GB30531-2014标准的一级能效检测报告、产品安全认证证书、食品接触产品卫生认证证书、中国环境保护产品认证、中国节能产品认证、中环境标志（II型）产品认证证书 |  | 2 |  | 0
2 | 多功能切菜机 |  | 台 | 1250*530*1250 | 1250*530*1250；本机为双头型切菜机，可同时工作，通过更换刀盘或双调节输送带与斩刀速度，可切出各种规格的片、丝、丁；功能强大、一机多用、省时省力可替代10-15人的工作量；整机卫生、美观、耐用，变频调速简单直接；将肉类以外的菜品可以一机处理。加配菜馅机刀片。具有食品级专用输送带由第三方检测机构出具符合国家标 GB4806.11-2016的检测报告复印件，刀材质由第三方检测机构出具符合国家标准GB4806.9-2016的检测报告复印件，切菜机不锈钢板304材质由第三方检测机构出具符合国家标准 GB4806.9-2016的检测报告复印件 |  | 1 |  | 0
3 | 三层六盘电烤箱 |  | 台 | 1305*1165*1760 | 1305*1165*1760；三层六盘，采用不锈钢板材。采用高效反射效率不锈钢板1.5厚做整个炉膛内壁没模块化设计，分层方便，干净卫生；保证炉体烘焙过程中热量损失减少到最低。烘焙效果更好；热效率高，进口控制板IC芯片，控温更准确；控制板为进口电子元配件，减少设备故障；每层独立控制，实现多种面包一同烘焙。具有食品接触产品安全认证证书 |  | 1 |  | 0
4 | 壁挂式蒸汽发生机 |  | 台 | 680*560*900 | 680*560*900；外壳为304不锈钢板，厚度为1.0MM,内胆为304不锈钢，厚度为2.0MM，内胆保温层为阻燃材料，厚度5MM，配件有1个耐高温铜球阀、1个泄压阀；智能显示屏；节能率高达30%以上，热效率达90%以上，120秒上蒸汽快速出蒸汽；多重保护，安全可靠；120℃以上高温蒸汽；304不锈钢换热器与水胆。上下水连接及与相关设备连接。。 |  | 2 |  | 0
合计 | [6 empty] | 6 |  | 0