## 4.7 分部分项工程和单价措施项目清单与计价表
工程量清单
工程名称：北京化工大学锅炉房燃气报警器更换工程 | [6 empty] | 第 1 页 共 1 页
序号 | 子目编码 | 子目名称 | 子目特征描述 | 计量单位 | 工程量 | 金额（元）
[6 empty] | 综合单价 |  | 合价 | 其中
暂估价
整个项目
1 | 930604001001 | 点型探测器拆除 | 1.名称:燃气探测器探头拆除 2.拆除位置:吊顶 | 只 | 40
2 | 930604002001 | 点型探测器安装 | 1.名称:燃气探测器（创伟高科） 2.安装形式:支吊架安装 | 只 | 40
3 | 930604009001 | 报警控制器(箱)拆除 | 原有报废控制器拆除 | 台 | 4
4 | 930604010001 | 报警控制器(箱)安装 | 1.名称:燃气报警器 2.安装方式:壁挂式 3.控制点数量:15 | 台 | 4
5 | 930605001001 | 自动报警系统调试 | 1.名称:报警探测系统进行系统调试 2.类别:风机及电磁阀和燃气报警器联动控制 3.系统内容:出具正式的可燃气体检测报警器检定报告 | 系统 | 4
6 | 930210008001 | 配线拆除 | 1.配线形式:金属管内 2.线制:4 | m | 950
7 | 930210001001 | 配管拆除 | 原旧有穿线管拆除 | m | 320
8 | 930210003001 | 电气配管 | 1.名称:金属配管 2.材质:镀锌管 3.规格:DN25 4.配置形式:沿墙敷设 | m | 360
9 | 930210011001 | 电气配线 | 1.配线形式:管内穿线 2.导线型号、材质、规格:RVV-1.5mm2 3.敷设部位或线制:4 | m | 950
10 | 930210015001 | 接线盒安装 | 1.名称:防爆盒 2.材质:金属接线盒 3.安装形式:沿墙或吊顶固定 | 个 | 162
11 | 931201002001 | 脚手架搭拆 | 脚手架安拆 |  | 4
12 |  | 分部小计
13 |  | 措施项目
14 |  | 规费
15 |  | 税金
合 计