## 4.7 分部分项工程和单价措施项目清单与计价表
工程量清单
工程名称：北京化工大学东校区女浴室热水系统及设备机房维修工程 | [7 empty] | 第 1 页 共 3 页
序号 | 子目编码 | 子目名称 | 子目特征描述 | 计量单位 | 工程量 | 金额（元）
[6 empty] | 综合单价 | 合价 |  | 其中
[9 empty] | 暂估价 | 规费
整个项目
1 | 930204011001 | 控制箱拆除 | 1.名称:控制箱 2.规格:以现场实际为准 | 台 | 5
2 | 930908002001 | 机房设备安装 | 1.名称:8口非网管型以太网交换机 2.规格:TG-8 | 台 | 1
3 | 930906004001 | 智能控制箱安装 | 1.名称:智能控制柜(含触摸屏） 2.规格:定制 | 台 | 1
4 | 930204012001 | 控制箱安装 | 1.名称:循环泵控制柜(定频） 2.规格:11kw-11.4kw,强弱电一体柜（含DDC控制器） | 台 | 1
5 | 930204012002 | 控制箱安装 | 1.名称:供水泵控制柜（变频） 2.规格:5.5kw,强弱电一体柜（含DDC控制器） | 台 | 1
6 | 930204012003 | 控制箱安装 | 1.名称:供水泵控制柜（变频） 2.规格:7.5kw,强弱电一体柜（含DDC控制器） | 台 | 1
7 | 930906008001 | 传感器安装 | 1.名称:水管温度传感器 2.规格:KSA23V-100-13H， -20~80℃ / 0~10V ，感温探头100mm，电源24VAC/DC，±0.3℃@25 | 支 | 4
8 | 930906008002 | 传感器安装 | 1.名称:投入式温度传感器 2.规格:KSA23V-100-13HH | 支 | 3
本页小计
工程量清单
工程名称：北京化工大学东校区女浴室热水系统及设备机房维修工程 | [7 empty] | 第 2 页 共 3 页
序号 | 子目编码 | 子目名称 | 子目特征描述 | 计量单位 | 工程量 | 金额（元）
[6 empty] | 综合单价 | 合价 |  | 其中
[9 empty] | 暂估价 | 规费
9 | 930906008003 | 传感器安装 | 1.名称:投入液位传感器 2.规格:KSLP24A-5H， 0~5米 / 4-20mA， 24VDC | 支 | 3
10 | 930906010001 | 电动执行机构安装 | 1.名称:动态平衡电动调节阀 2.规格:DN50 | 个 | 1
11 | 930906010002 | 电动执行机构安装 | 1.名称:动态平衡电动调节阀 2.规格:DN40 | 个 | 1
12 | 930906010003 | 电动执行机构安装 | 1.名称:开关型电动二通球阀 2.规格:DN50 | 个 | 1
13 | 930210011001 | 电气配线 | 1.名称:配线 2.规格:RVV2*1.0 | m | 400
14 | 930210011002 | 电气配线 | 1.名称:配线 2.规格:RVVP6*1.0 | m | 200
15 | 930210011003 | 电气配线 | 1.名称:配线 2.规格:RVVSP2*1.0 | m | 200
16 | 930206002001 | 电力电缆敷设 | 1.名称:电缆 2.规格:YJV5*6 3.敷设方式、部位:槽内敷设 4.电压等级(kV):1 | m | 30
17 | 930206007001 | 电缆桥架安装 | 1.名称:金属线槽 2.规格:100*50 3.支架制作安装 | m | 20
18 | 930210003001 | 电气配管 | 1.名称:薄壁钢管 2.规格: JDG20 3.敷设方式: 明管 4.支架制作安装 | m | 300
19 | 930210003002 | 电气配管 | 1.名称:金属软管 2.规格: φ20 | m | 30
分部小计
措施项目
分部小计
本页小计
合 计
工程量清单
工程名称：北京化工大学东校区女浴室热水系统及设备机房维修工程 | [7 empty] | 第 3 页 共 3 页
序号 | 子目编码 | 子目名称 | 子目特征描述 | 计量单位 | 工程量 | 金额（元）
[6 empty] | 综合单价 | 合价 |  | 其中
[9 empty] | 暂估价 | 规费
整个项目
1 | 911401001001 | 天棚抹灰铲除 | 1.基层类型:水泥砂浆聚合物 2.抹灰厚度、砂浆类型:水泥砂浆4mm 3.垃圾清运:人工装袋并清运 | m2 | 30
2 | 911301001001 | 墙面抹灰铲除 | 1.墙体类型:钢筋混凝土结构 2.装饰面材料种类:水泥砂浆聚合物 3.垃圾清运:人工装袋并清运 | m2 | 120
3 | 911401003001 | 天棚抹灰新做 | 1.基层类型:水泥砂浆找平 2.抹灰厚度、砂浆类型:防水腻子2mm | m2 | 30
4 | 911301004001 | 墙面装饰抹灰新做 | 1.墙体类型:钢筋混凝土 2.底层厚度、砂浆类型:水泥砂浆找平 3.装饰面材料种类:防水腻子2mm | m2 | 120
5 | 911201002001 | 整体面层楼地面修补 | 1.找平层厚度、砂浆类型:水泥砂浆 2.面层材料种类、厚度:20mm | m2 | 30
6 | 911201008001 | 自流平楼地面新做 | 1.找平层厚度、砂浆类型:水泥基 2.面漆材料种类、厚度、颜色:水泥基 4mm 3.面层材料种类:水泥砂浆 | m2 | 30
分部小计
措施项目
分部小计
本页小计
合 计